## concrete
Material Name | Diectional Symmetric Type | Weight per Unit Volume | Mass per Unit Volume | E | U | A | G | Grade | fc | Modulous of Rupture (fr)
9-3-4-1 | ----- | 9-3-6-1 | 9-3-6-1 | 9-3-6-1 | 9-3-7-1 | 9-3-8-1 | E/(2*(1+U)) | ----- | 9-3-4-1 | 9-3-5-1 | Unit | Kgfcm | Kgfcm
|  |  |  | 4700*sqrt(fc) | [6 empty] | g(cm/s2) | 9.8066 | N-mm
C20 | Isotropic | 0.0023 | 0 | 214334.548 | 0.2 | 1e-05 | 89306.0617 | C20 | 20 | 28.274
C21 | Isotropic | 0.0023 | 0 | 219627.556 | 0.2 | 1e-05 | 91511.4817 | C21 | 21 | 28.972 | Sarve Institute
C25 | Isotropic | 0.0023 | 0 | 239633.31 | 0.2 | 1e-05 | 99847.2125 | C25 | 25 | 31.611
C28 | Isotropic | 0.0023 | 0 | 253604.058 | 0.2 | 1e-05 | 105668.3575 | C28 | 28 | 33.454
C30 | Isotropic | 0.0023 | 0 | 262505.139 | 0.2 | 1e-05 | 109377.1413 | C30 | 30 | 34.628
C32 | Isotropic | 0.0023 | 0 | 271114.142 | 0.2 | 1e-05 | 112964.2258 | C32 | 32 | 35.764
C35 | Isotropic | 0.0023 | 0 | 283537.956 | 0.2 | 1e-05 | 118140.815 | C35 | 35 | 37.403
C40 | Isotropic | 0.0023 | 0 | 303114.825 | 0.2 | 1e-05 | 126297.8438 | C40 | 40 | 39.985
C45 | Isotropic | 0.0023 | 0 | 321501.823 | 0.2 | 1e-05 | 133959.0929 | C45 | 45 | 42.411
C50 | Isotropic | 0.0023 | 0 | 338892.677 | 0.2 | 1e-05 | 141205.2821 | C50 | 50 | 44.705
C55 | Isotropic | 0.0023 | 0 | 355433.638 | 0.2 | 1e-05 | 148097.3492 | C55 | 55 | 46.887
C60 | Isotropic | 0.0023 | 0 | 371238.328 | 0.2 | 1e-05 | 154682.6367 | C60 | 60 | 48.972
C65 | Isotropic | 0.0023 | 0 | 386397.102 | 0.2 | 1e-05 | 160998.7925 | C65 | 65 | 50.972
C70 | Isotropic | 0.0023 | 0 | 400983.223 | 0.2 | 1e-05 | 167076.3429 | C70 | 70 | 52.896

## Rebars
Material Name | Diectional Symmetric Type | Weight per Unit Volume | Mass per Unit Volume | E | U | A | Grade | Fy | Fu | Fye | Fue
9-4-2-1 | ----- | ---- | ---- | 9-4-8-4 | 10-1-4-2 | 9-4-8-12 | ----- | 9-4-5-1 | 9-4-5-1 | 9-4-5-2 | 9-4-5-2 | Unit | N-mm | Kgfcm
[10 empty] | 1.25*Fy | 1.25*Fu | g(cm/s2) | 9.8066 | N-mm | fy | fu
S240 | Uniaxial | 7.6982e-05 | 7.85e-06 | 200000 | 0.3 | 1.2e-05 | S240 | 240 | 360 | 300 | 450 |  |  | S240 | 240 | 360
S340 | Uniaxial | 7.6982e-05 | 7.85e-06 | 200000 | 0.3 | 1.2e-05 | S340 | 340 | 500 | 425 | 625 | Sarve Institute |  | S340 | 340 | 500
S350 | Uniaxial | 7.6982e-05 | 7.85e-06 | 200000 | 0.3 | 1.2e-05 | S350 | 350 | 500 | 437.5 | 625 |  |  | S350 | 350 | 500
S400 | Uniaxial | 7.6982e-05 | 7.85e-06 | 200000 | 0.3 | 1.2e-05 | S400 | 400 | 600 | 500 | 750 |  |  | S400 | 400 | 600
S420 | Uniaxial | 7.6982e-05 | 7.85e-06 | 200000 | 0.3 | 1.2e-05 | S420 | 420 | 600 | 525 | 750 |  |  | S420 | 420 | 600
S500 | Uniaxial | 7.6982e-05 | 7.85e-06 | 200000 | 0.3 | 1.2e-05 | S500 | 500 | 650 | 625 | 812.5 |  |  | S500 | 500 | 650
S520 | Uniaxial | 7.6982e-05 | 7.85e-06 | 200000 | 0.3 | 1.2e-05 | S520 | 520 | 550 | 650 | 687.5 |  |  | S520 | 520 | 550
C500C | Uniaxial | 7.6982e-05 | 7.85e-06 | 200000 | 0.3 | 1.2e-05 | C500C | 500 | 690 | 625 | 862.5 |  |  | C500C | 500 | 690

## Steel
Material Name | Diectional Symmetric Type | Weight per Unit Volume | Mass per Unit Volume | E | U | A | G | Grade | tmin | tmax | Fy | Fu | Fye | Fue
10-1-4-2 | ----- | ----- | ----- | 10-1-4-2 | 10-1-4-2 | 9-4-8-12 | E/(2*(1+U)) | ----- |  |  | 10-1-4-2 | 10-1-4-2 | 10-3-2-1-4 | 10-3-2-1-4 | Unit | Kgfcm | Kgfcm
[15 empty] | g(cm/s2) | 9.8066 | N-mm
--- | Isotropic | 0.00785 | 8e-06 | 2039432.426 | 0.3 | 1.2e-05 | 784397.0869 | St34 | 0 | 1.6 | 2090.418 | 3365.064 | 2613.0225 | 4206.33 |  |  | 205 | 330 | 0 | 16
--- | Isotropic | 0.00785 | 8e-06 | 2039432.426 | 0.3 | 1.2e-05 | 784397.0869 | St34 | 1.6 | 4 | 1988.447 | 3365.064 | 2485.5587 | 4206.33 | section | مقاطع لوله ای و قوطی | 195 | 330 | 16 | 40
S235 | Isotropic | 0.00785 | 8e-06 | 2039432.426 | 0.3 | 1.2e-05 | 784397.0869 | St37 | 0 | 1.6 | 2396.333 | 3670.978 | 2995.4163 | 4588.7225 |  |  | 235 | 360 | 0 | 16
S235 | Isotropic | 0.00785 | 8e-06 | 2039432.426 | 0.3 | 1.2e-05 | 784397.0869 | St37 | 1.6 | 4 | 2294.361 | 3670.978 | 2867.9513 | 4588.7225 | Sarve Institute |  | 225 | 360 | 16 | 40
S235 | Isotropic | 0.00785 | 8e-06 | 2039432.426 | 0.3 | 1.2e-05 | 784397.0869 | St37 | 4 | 10 | 2192.39 | 3670.978 | 2740.4875 | 4588.7225 |  |  | 215 | 360 | 40 | 100 | مقاطع لوله ای و قوطی | 1.25
S275 | Isotropic | 0.00785 | 8e-06 | 2039432.426 | 0.3 | 1.2e-05 | 784397.0869 | St44 | 0 | 1.6 | 2804.22 | 4180.836 | 3505.275 | 5226.045 |  |  | 275 | 410 | 0 | 16 | مقاطع I و H و ناوادنی، سپری و نبشی | 1.2
S275 | Isotropic | 0.00785 | 8e-06 | 2039432.426 | 0.3 | 1.2e-05 | 784397.0869 | St44 | 1.6 | 4 | 2702.248 | 4180.836 | 3377.81 | 5226.045 |  |  | 265 | 410 | 16 | 40 | مقاطع ساخته شده از ورق و تسمه | 1.15
S275 | Isotropic | 0.00785 | 8e-06 | 2039432.426 | 0.3 | 1.2e-05 | 784397.0869 | St44 | 4 | 6.3 | 2600.276 | 4180.836 | 3250.345 | 5226.045 |  |  | 255 | 410 | 40 | 63
S275 | Isotropic | 0.00785 | 8e-06 | 2039432.426 | 0.3 | 1.2e-05 | 784397.0869 | St44 | 6.3 | 8 | 2498.305 | 4180.836 | 3122.8812 | 5226.045 |  |  | 245 | 410 | 63 | 80
S275 | Isotropic | 0.00785 | 8e-06 | 2039432.426 | 0.3 | 1.2e-05 | 784397.0869 | St44 | 8 | 10 | 2396.333 | 4180.836 | 2995.4163 | 5226.045 |  |  | 235 | 410 | 80 | 100
--- | Isotropic | 0.00785 | 8e-06 | 2039432.426 | 0.3 | 1.2e-05 | 784397.0869 | St50 | 0 | 1.6 | 3008.163 | 4996.609 | 3760.2038 | 6245.7613 |  |  | 295 | 490 | 0 | 16
--- | Isotropic | 0.00785 | 8e-06 | 2039432.426 | 0.3 | 1.2e-05 | 784397.0869 | St50 | 1.6 | 4 | 2906.191 | 4996.609 | 3632.7387 | 6245.7613 |  |  | 285 | 490 | 16 | 40
--- | Isotropic | 0.00785 | 8e-06 | 2039432.426 | 0.3 | 1.2e-05 | 784397.0869 | St50 | 4 | 6.3 | 2804.22 | 4996.609 | 3505.275 | 6245.7613 |  |  | 275 | 490 | 40 | 63
S355 | Isotropic | 0.00785 | 8e-06 | 2039432.426 | 0.3 | 1.2e-05 | 784397.0869 | St52 | 0 | 1.6 | 3619.993 | 4792.666 | 4524.9913 | 5990.8325 |  |  | 355 | 470 | 0 | 16
S355 | Isotropic | 0.00785 | 8e-06 | 2039432.426 | 0.3 | 1.2e-05 | 784397.0869 | St52 | 1.6 | 4 | 3518.021 | 4792.666 | 4397.5262 | 5990.8325 |  |  | 345 | 470 | 16 | 40
S355 | Isotropic | 0.00785 | 8e-06 | 2039432.426 | 0.3 | 1.2e-05 | 784397.0869 | St52 | 4 | 6.3 | 3385.458 | 4792.666 | 4231.8225 | 5990.8325 |  |  | 332 | 470 | 40 | 63
S355 | Isotropic | 0.00785 | 8e-06 | 2039432.426 | 0.3 | 1.2e-05 | 784397.0869 | St52 | 6.3 | 8 | 3314.078 | 4792.666 | 4142.5975 | 5990.8325 |  |  | 325 | 470 | 63 | 80
S355 | Isotropic | 0.00785 | 8e-06 | 2039432.426 | 0.3 | 1.2e-05 | 784397.0869 | St52 | 8 | 10 | 3212.106 | 4792.666 | 4015.1325 | 5990.8325 |  |  | 315 | 470 | 80 | 100
S450 | Isotropic | 0.00785 | 8e-06 | 2039432.426 | 0.3 | 1.2e-05 | 784397.0869 | --- | 0 | 1.6 | 4588.723 | 5608.439 | 5735.9037 | 7010.5487 |  |  | 450 | 550 | 0 | 16
S450 | Isotropic | 0.00785 | 8e-06 | 2039432.426 | 0.3 | 1.2e-05 | 784397.0869 | --- | 1.6 | 4 | 4384.78 | 5608.439 | 5480.975 | 7010.5487 |  |  | 430 | 550 | 16 | 40
S450 | Isotropic | 0.00785 | 8e-06 | 2039432.426 | 0.3 | 1.2e-05 | 784397.0869 | --- | 4 | 6.3 | 4180.836 | 5608.439 | 5226.045 | 7010.5487 |  |  | 410 | 550 | 40 | 63
S450 | Isotropic | 0.00785 | 8e-06 | 2039432.426 | 0.3 | 1.2e-05 | 784397.0869 | --- | 6.3 | 8 | 3976.893 | 5608.439 | 4971.1163 | 7010.5487 |  |  | 390 | 550 | 63 | 80
S450 | Isotropic | 0.00785 | 8e-06 | 2039432.426 | 0.3 | 1.2e-05 | 784397.0869 | --- | 8 | 10 | 3874.922 | 5608.439 | 4843.6525 | 7010.5487 |  |  | 380 | 550 | 80 | 100
S460 | Isotropic | 0.00785 | 8e-06 | 2039432.426 | 0.3 | 1.2e-05 | 784397.0869 | --- | 0 | 1.6 | 4690.695 | 5506.468 | 5863.3687 | 6883.085 |  |  | 460 | 540 | 0 | 16
S460 | Isotropic | 0.00785 | 8e-06 | 2039432.426 | 0.3 | 1.2e-05 | 784397.0869 | --- | 1.6 | 4 | 4486.751 | 5506.468 | 5608.4388 | 6883.085 |  |  | 440 | 540 | 16 | 40
S460 | Isotropic | 0.00785 | 8e-06 | 2039432.426 | 0.3 | 1.2e-05 | 784397.0869 | --- | 4 | 6.3 | 4384.78 | 5506.468 | 5480.975 | 6883.085 |  |  | 430 | 540 | 40 | 63
S460 | Isotropic | 0.00785 | 8e-06 | 2039432.426 | 0.3 | 1.2e-05 | 784397.0869 | --- | 6.3 | 8 | 4180.836 | 5506.468 | 5226.045 | 6883.085 |  |  | 410 | 540 | 63 | 80
S460 | Isotropic | 0.00785 | 8e-06 | 2039432.426 | 0.3 | 1.2e-05 | 784397.0869 | --- | 8 | 10 | 4078.865 | 5506.468 | 5098.5812 | 6883.085 |  |  | 400 | 540 | 80 | 100